## Stones_location_data
| 1 | 001a | 001aa | 2 | 3 | 4 | 5 | 8 | 9 | 15 | SN105 | SN109 | SN110 | SN207 | SN208 | SN213 | Units
Wellbore Status | PA | PA | COM | PA | PA | PA | PA | PA | PA | APD | COM | COM | COM | COM | COM | COM | -
Last BSEE Date | 2017-10-23 | 2017-10-23 | 2017-09-17 | 2017-10-23 | 2016-12-01 | 2014-01-27 | 2014-07-02 | 2016-02-13 | 2016-12-16 | 2019-10-18 | 2016-01-12 | 2015-10-12 | 2016-11-10 | 2017-07-12 | 2016-03-23 | 2018-07-27 | -
Completion Stub Code | S | S | C | S | S | P | S | S | S | N | C | C | C | C | C | C | -
Horizontal Departure | 52 | 6641 | 10424 | 15 | 7144 | 2367 | 7946 | 27 | 5 |  | 8726 | 6649 | 3761 | 9050 | 3555 | 6995 | ft
Wellhead Rel X | 2515 | 76 | 4132 | 2651 | 1925 | 88 | 180 | 4310 | 4181 | 139 | 102 | 0 | 72 | 4186 | 4261 | 4300 | ft
Wellhead Rel Y | 1738 | 0 | 2229 | 1445 | 14395 | 178 | 125 | 2321 | 2254 | 144 | 227 | 42 | 46 | 2215 | 2296 | 2247 | ft
Bottom Hole Rel X | 2561 | -6487 | 1960 | 2636 | 2617 | 424 | 3135 | 4310 | 4183 |  | 1308 | 1826 | -503 | 2502 | 5003 | 3075 | ft
Bottom Hole Rel Y | 1715 | -1014 | 12424 | 1440 | 7284 | 2522 | 7501 | 2294 | 2250 |  | 8869 | 6435 | 3763 | 11106 | 5772 | 9134 | ft
Surface Latitude | 26.4533 | 26.4487 | 26.4546 | 26.4525 | 26.4882 | 26.4491 | 26.449 | 26.4548 | 26.4547 | 26.449 | 26.4493 | 26.4488 | 26.4488 | 26.4545 | 26.4548 | 26.4546 | deg
Surface Longitude | -90.7759 | -90.7834 | -90.7709 | -90.7755 | -90.777 | -90.7834 | -90.7831 | -90.7704 | -90.7708 | -90.7832 | -90.7834 | -90.7837 | -90.7835 | -90.7708 | -90.7705 | -90.7704 | deg
Bottom Latitude | 26.4533 | 26.4462 | 26.4827 | 26.4525 | 26.4686 | 26.4556 | 26.4691 | 26.4548 | 26.4546 | ***** | 26.473 | 26.4663 | 26.459 | 26.4791 | 26.4643 | 26.4736 | deg
Bottom Longitude | -90.7758 | -90.8035 | -90.777 | -90.7755 | -90.7753 | -90.7823 | -90.7737 | -90.7704 | -90.7708 | ***** | -90.7792 | -90.7778 | -90.785 | -90.7754 | -90.7681 | -90.7738 | deg
|  | 6081240077 |  |  |  | 6081240087 | 6081240092 |  |  | 6081240129 | 6081240095 | 6081240099 | 6081240110
6081240077, 6081240087, 6081240092, 6081240129, 6081240095, 6081240099, 6081240110

## For Plot
| 1 | 001a | 001aa | 2 | 3 | 4 | 5 | 8 | 9 | 15 | SN105 | SN109 | SN110 | SN207 | SN208 | SN213 | 001 | Units | Reference X | 0 | 0
Wellhead Rel X | 2515 | 76 | 4132 | 2651 | 1925 | 88 | 180 | 4310 | 4181 | 139 | 102 | 500 | 572 | 4686 | 4761 | 4800 | 4706 | ft | -500
Wellhead Rel Y | 1738 | 0 | 2229 | 1445 | 14395 | 178 | 125 | 2321 | 2254 | 144 | 227 | 542 | 546 | 2715 | 2796 | 2747 | 2615 | ft | -500